## LM399_V2
Comment | Description | Designator | Footprint | LibRef | Quantity | Value | JLCPCB Part #
47uf 20V D | Capacitor SMD Tant 330uF 20% 6V3 2917 | C1, C2, C9 | CAPMP7343X310N | CAPT_330u_2917_6V3 | 3 | 22uf 20V D | C11379
approved sub OK | Capacitor SMD Cer 1nF 10% 100V X7R 0603 | C4, C6, C7 | CAPC1608N | CAPC_1n_0603_100V | 3 | 100n | C14663
approved sub OK | Capacitor SMD Cer 1nF 10% 100V X7R 0603 | C5,C3 | CAPC1608N | CAPC_1n_0603_100V | 2 | 4.7uf | C307467
10µ | Capacitor SMD Cer 10uF 20% 16V X5R 1210 | C8, C10 | CAPC3225N | CAPC_10u_1210_50V | 2 | 10µ | C337455
SDT5A60SA-13 |  | D1, D2 | DO-214AC | Schottky_diode | 2 | Diode | C3024223
Mounting | Mounting Hole | DRL1, DRL2, DRL3, DRL4 | NO_COPPER_NOMASK_2m75_6m2 | Mountinghole | 4 | NC
2624-1102 | 2624-1102 | J1 | 2624-1102 | 2624-1102 | 1 | HAND
2624-1103 | 2624-1103 | J2 | 2624-1103 | 2624-1103 | 1 | HAND
USB C Connector | USB C connector | J3 | UT11113-11602-7H | USB_C | 1 | USB Con | C2761408
SMA-V | SMA THREADED RF CONNECTOR VERTICAL | J9 | SMA-V | SMA-V | 1 | NC
10uh |  | L1 | FDSD0420-H-2R2M | inductor_smd | 1 | Inductor | C882590
| LED, 0805 SMD, Green | LED1 | LED-0805-K | LED_SMD_Green_0805 | 1 | LED | C2297
RES_NL_0603 | Resistor, SMD chip | R1, R4 | RESC1608N | RES_NL_0603 | 2 | 150K | C326755 | C114660
RES_NL_0603 | Resistor, SMD chip | R2, R9, R10, R11 | RESC1608N | RES_NL_0603 | 4 | 5K1 | C122969 | C105580
RES_NL_0603 | Resistor, SMD chip | R3 | RESC1608N | RES_NL_0603 | 1 | 3K3 | C309653 | C108078
RES_NL_0603 | Resistor, SMD chip | R5 | RESC1608N | RES_NL_0603 | 1 | 2K67 | C861303
RES_NL_0603 | Resistor, SMD chip | R6 | RESC1608N | RES_NL_0603 | 1 | 9K65 | C861104 |  | 12.7K | C861104
RES_NL_0603 | Resistor, SMD chip | R7 | RESC1608N | RES_NL_0603 | 1 | 20K | C723637 |  | 40.2K | C723489
RES_NL_0603 | Resistor, SMD chip | R8 | RESC1608N | RES_NL_0603 | 1 | 59K | C705787
RES_NL_0603 | Resistor, SMD chip | R12 | RESC1608N | RES_NL_0603 | 1 | 198K | C728585
RES_NL_0603 | Resistor, SMD chip | R13 | RESC1608N | RES_NL_0603 | 1 | 110K | C326736
RES_NL_0603 | Resistor, SMD chip | R14 | RESC1608N | RES_NL_0603 | 1 | 68K | C705793
RES_NL_0603 | Resistor, SMD chip | R15 | RESC1608N | RES_NL_0603 | 1 | 40.2K | C723489 |  | 40.2K
TestHook |  | T1, T2, T3, T4 | TEST_PAD_HOOK | TestHook | 4 | NC
TRIM-GENERIC | TRIMMABLE RESISTOR | TR1 | TRIMMER-MT | THTRIM-GENERIC | 1 | 1K | C57089
LT1615ES5/AP3012 | Boost Conveter | U1 | SOT23-5 | AP3012 | 1 | AP3012 | C460356
LT1001ACN8 | General Purpose, High Precision Op Amp | U2 | N8 | LT1001ACN8 | 1 | LT1001ACN8
LM399 |  | U3 | TO-46 | LM399 | 1 | LM399
LT3042 | Low noise Linear Regulator | U4 | MSOP10 | LT3042 | 1 | LT3042 | C461518